## Sheet1
Cardstock Sample Measurements |  |  | Cardboard Deflection Measurements | [7 empty] | Loads and weights
Sample | Thickness 25 mm from end A | Thickness 25 mm from end B |  | Deflection (m) between base and sample | [6 empty] | Load | Item | Weight in g (with hook)
Base | 0.23 | 0.23 | Sample | No Load | Load 1 (.16g) | Load 2 (.53g) | Load 3 (.92g) | Load 4 (1.07g) | Load 5 (1.73g) | Load 6 (2.48) | 1 | Hook | 0.16
1 | 0.23 | 0.23 | 1 | 0.00204 | 0.00498 | 0.01506 | 0.02575 | 0.03002 | 0.04435 | 0.05704 | 2 | Safety Pin Head | 0.53
2 | 0.23 | 0.23 | 2 | 0.00277 | 0.00579 | 0.01672 | 0.02688 | 0.0318 | 0.04558 | 0.05834 | 3 | 1 Safety Pin (empty) | 0.92
3 | 0.23 | 0.23 | 3 | 0.00261 | 0.00452 | 0.01546 | 0.02683 | 0.03004 | 0.04627 | 0.0604 | 4 | Beaded Safety Pin | 1.07
[11 empty] | 5 | 2 Safety Pins (empty) | 1.73
[11 empty] | 6 | 3 Safety Pins (empty) | 2.48
|  |  | Cardstock Deflection from the Base | [7 empty] | Loads and weights
|  |  |  | Deflection (m) from base without initial deflection | [6 empty] | Load | Item | Weight in kg (with hook)
|  |  | Sample | 1 | 2 | 3 | 4 | 5 | 6 |  | 1 | Hook | 0.00016
|  |  | 1 | 0.00294 | 0.01302 | 0.02371 | 0.02798 | 0.04231 | 0.055 |  | 2 | Safety Pin Head | 0.00053
|  |  | 2 | 0.00302 | 0.01395 | 0.02411 | 0.02903 | 0.04281 | 0.05557 |  | 3 | 1 Safety Pin (empty) | 0.00092
|  |  | 3 | 0.00191 | 0.01285 | 0.02422 | 0.02743 | 0.04366 | 0.05779 |  | 4 | Beaded Safety Pin | 0.00107
[11 empty] | 5 | 2 Safety Pins (empty) | 0.00173
|  |  | Average | 0.0026233 | 0.013273 | 0.024013 | 0.028147 | 0.042927 | 0.05612 |  | 6 | 3 Safety Pins (empty) | 0.00248
| Maximum Deflection (D) = (P(l^3)))/(3*E*I) | [9 empty] | difference when under load
| E = (PL^3)/(3ID) |  | L When Under Load | [8 empty] | Sample 1 | Sample 2 | Sample 3
|  |  | Sample | 1 | 2 | 3 | 4 | 5 | 6 |  | 1 | 0 | 0 | 0
I= | 2.0833e-06 |  | 1 | 0.1 | 0.09925 | 0.0955 | 0.09484 | 0.0892 | 0.08244 |  | 2 | 0.00075 | 0.00173 | 0.00194
|  |  | 2 | 0.1 | 0.09827 | 0.09522 | 0.09398 | 0.08956 | 0.08191 |  | 3 | 0.0045 | 0.00478 | 0.00482
|  |  | 3 | 0.1 | 0.09806 | 0.09518 | 0.09418 | 0.09 | 0.0818 |  | 4 | 0.00516 | 0.00602 | 0.00582
|  |  | Average | [7 empty] | 5 | 0.0108 | 0.01044 | 0.01 | bar: 1 to 6
[11 empty] | 6 | 0.01756 | 0.01809 | 0.0182
l when under load
[12 empty] | Sample 1 | Sample 2 | Sample 3 | Average
|  |  | Load | 1 | 2 | 3 | 4 | 5 | 6 | Average | 1 | 0.1 | 0.1 | 0.1 | 0.1
|  |  | Youngs Modulus (E) | 9758.5769 | 6388.7494 | 6129.9278 | 6082.4254 | 6448.2062 | 7070.5631 | 6979.7415 | 2 | 0.09925 | 0.09827 | 0.09806 | 0.098527
[11 empty] | 3 | 0.0955 | 0.09522 | 0.09518 | 0.0953
|  |  | Mass | 0.00016 | 0.00053 | 0.00092 | 0.00107 | 0.00173 | 0.00248 |  | 4 | 0.09484 | 0.09398 | 0.09418 | 0.094333
|  |  | Deflectiion | 0.0026233 | 0.013273 | 0.024013 | 0.028147 | 0.042927 | 0.05612 |  | 5 | 0.0892 | 0.08956 | 0.09 | 0.089587
[11 empty] | 6 | 0.08244 | 0.08191 | 0.0818 | 0.08205